## Sheet1
2024年第二季度鼓楼区水质监测结果汇总
县区 | 监测点名称（水厂名称） | 监测点位置 | 水样类型（出厂水或末梢水或分散式供水） | 是否消毒（是或否） | 是否为大型集中式供水 | 总大肠菌群（MPN/100mL） | 大肠埃希氏菌（MPN/100mL） | 菌落总数（CFU/mL） | 砷（mg/L） | 镉（mg/L） | 铬（六价，mg/L） | 铅（mg/L） | 汞（mg/L） | 氰化物（mg/L） | 氟化物（mg/L） | 硝酸盐（以N计，mg/L） | 三氯甲烷（mg/L） | 一氯二溴甲烷（mg/L） | 二氯一溴甲烷（mg/L） | 三溴甲烷（mg/L） | 三卤甲烷（三氯甲烷、一氯二溴甲烷、二氯一溴甲烷、三溴甲烷的实测浓度与其各自限值的比值之和） | 二氯乙酸（mg/L） | 三氯乙酸（mg/L） | 亚氯酸盐（mg/L） | 氯酸盐（mg/L） | 色度（铂钴色度单位） | 浑浊度（NTU-散射浊度单位） | 臭和味 | 肉眼可见物 | pH | 铝（mg/L） | 铁（mg/L） | 锰（mg/L） | 铜（mg/L） | 锌（mg/L） | 氯化物（mg/L） | 硫酸盐（mg/L） | 溶解性总固体（mg/L） | 总硬度(以CaCO3计，mg/L） | 高锰酸盐指数（以O2计，mg/L） | 氨（以N计，mg/L） | 游离氯（mg/L） | 二氧化氯（mg/L）
开封市鼓楼区 | 开封市鼓楼区杨砦村供水站 | 开封市鼓楼区杨砦村村委会水龙头 | 出厂水 | 否 | 否 | 未检出 | 未检出 | 88 | 0.0028 | ＜0.00006 | ＜0.004 | ＜0.00007 | ＜0.00007 | ＜0.002 | 0.74 | 6.01 | ＜0.0002 | / | / | / | / | / | / | / | / | ＜5 | 0.28 | 无 | 无 | 7.50 | ＜0.0012 | ＜0.0009 | ＜0.00006 | ＜0.00009 | ＜0.0009 | 35.79 | 69.64 | 415 | 50.3 | 1.34 | ＜0.02 | / | /
开封市鼓楼区 | 开封市鼓楼区杨砦村供水站 | 开封市鼓楼区杨砦村彤彤超市厨房水龙头 | 末梢水 | 否 | 否 | 未检出 | 未检出 | 88 | 0.0032 | ＜0.00006 | ＜0.004 | ＜0.00007 | ＜0.00007 | ＜0.002 | 0.88 | 3.72 | ＜0.0002 | / | / | / | / | / | / | / | / | ＜5 | 0.27 | 无 | 无 | 7.55 | ＜0.0012 | ＜0.0009 | ＜0.00006 | 0.0012 | 0.0052 | 29.35 | 61.12 | 418 | 50.1 | 1.31 | ＜0.02 | / | /
开封市鼓楼区 | 开封市鼓楼区浅河社区供水站 | 开封市鼓楼区浅河社区供水塔水龙头 | 出厂水 | 含氯消毒剂消毒 | 否 | 未检出 | 未检出 | 4 | 0.0053 | ＜0.00006 | ＜0.004 | ＜0.00007 | ＜0.00007 | ＜0.002 | 0.83 | 4.37 | ＜0.0002 | ＜0.000016 | ＜0.000015 | ＜0.000041 | 无需计算 | ＜0.002 | ＜0.001 | / | ＜0.005 | ＜5 | 0.26 | 无 | 无 | 7.79 | ＜0.0012 | 0.0062 | 0.0025 | 0.00011 | 0.00092 | 24.44 | 59.44 | 428 | 49.8 | 1.27 | ＜0.02 | 0.33 | /
开封市鼓楼区 | 开封市鼓楼区浅河社区供水站 | 开封市鼓楼区浅河社区68号院内水龙头 | 末梢水 | 含氯消毒剂消毒 | 否 | 未检出 | 未检出 | 12 | 0.0052 | ＜0.00006 | ＜0.004 | ＜0.00007 | ＜0.00007 | ＜0.002 | 0.84 | 4.33 | ＜0.0002 | ＜0.000016 | ＜0.000015 | ＜0.000041 | 无需计算 | ＜0.002 | ＜0.001 | / | ＜0.005 | ＜5 | 0.28 | 无 | 无 | 7.77 | ＜0.0012 | 0.013 | ＜0.00006 | ＜0.00009 | 0.0019 | 24.86 | 59.84 | 430 | 49.2 | 1.23 | ＜0.02 | 0.32 | /
开封市鼓楼区 | 开封市鼓楼区仙人庄村供水站 | 开封市鼓楼区仙人庄社区供水站楼梯间水龙头 | 出厂水 | 含氯消毒剂消毒 | 否 | 未检出 | 未检出 | 17 | 0.0041 | ＜0.00006 | ＜0.004 | ＜0.00007 | ＜0.00007 | ＜0.002 | 0.81 | 4.51 | ＜0.0002 | ＜0.000016 | ＜0.000015 | ＜0.000041 | 无需计算 | ＜0.002 | ＜0.001 | / | ＜0.005 | ＜5 | 0.27 | 无 | 无 | 7.89 | ＜0.0012 | ＜0.0009 | ＜0.00006 | ＜0.00009 | ＜0.0009 | 21.12 | 49.51 | 405 | 49.8 | 1.26 | ＜0.02 | 0.33 | /
开封市鼓楼区 | 开封市鼓楼区仙人庄村供水站 | 开封市鼓楼区仙人庄社区居张彬副食店厨房水龙头 | 末梢水 | 含氯消毒剂消 | 否 | 未检出 | 未检出 | 139 | 0.0053 | ＜0.00006 | ＜0.004 | ＜0.00007 | ＜0.00007 | ＜0.002 | 0.9 | 4.38 | ＜0.0002 | ＜0.000016 | ＜0.000015 | ＜0.000041 | 无需计算 | ＜0.002 | ＜0.001 | / | ＜0.005 | ＜5 | 0.29 | 无 | 无 | 7.79 | ＜0.0012 | 0.012 | 0.0012 | 0.0025 | 0.014 | 22.74 | 46.78 | 416 | 49.7 | 1.28 | ＜0.02 | 0.34 | /
开封市鼓楼区 | 开封市鼓楼区牛墩前街供水站 | 开封市鼓楼区牛墩前街321号厨房水龙头 | 出厂水 | 否 | 否 | 未检出 | 未检出 | 10 | 0.0042 | ＜0.00006 | ＜0.004 | ＜0.00007 | ＜0.00007 | ＜0.002 | 0.84 | 4.8 | ＜0.0002 | / | / | / | / | / | / | / | / | ＜5 | 0.28 | 无 | 无 | 7.95 | ＜0.0012 | 0.0034 | 0.00091 | 0.00078 | 0.0041 | 26.61 | 60.66 | 435 | 49.9 | 1.31 | ＜0.02 | / | /
开封市鼓楼区 | 开封市鼓楼区牛墩前街供水站 | 开封市鼓楼区牛墩前街凯扬超市走廊水龙头 | 末梢水 | 否 | 否 | 未检出 | 未检出 | 20 | 0.0037 | ＜0.00006 | ＜0.004 | ＜0.00007 | ＜0.00007 | ＜0.002 | 0.78 | 4.36 | ＜0.0002 | / | / | / | / | / | / | / | / | ＜5 | 0.26 | 无 | 无 | 8 | ＜0.0012 | 0.0022 | ＜0.00006 | ＜0.00009 | 0.0015 | 26.25 | 60.15 | 437 | 50.4 | 1.33 | ＜0.02 | / | /
开封市鼓楼区 | 开封市鼓楼区牛墩后街供水站出厂水 | 开封市鼓楼区牛墩后街128-1院内水龙头 | 出厂水 | 否 | 否 | 未检出 | 未检出 | 121 | 0.0027 | ＜0.00006 | ＜0.004 | ＜0.00007 | ＜0.00007 | ＜0.002 | 0.56 | 3.39 | ＜0.0002 | / | / | / | / | / | / | / | / | ＜5 | 0.25 | 无 | 无 | 7.91 | ＜0.0012 | 0.0079 | 0.00036 | ＜0.00009 | ＜0.0009 | 15.22 | 36.82 | 411 | 50.6 | 1.35 | ＜0.02 | / | /
开封市鼓楼区 | 开封市鼓楼区牛墩后街供水站出厂水 | 开封市鼓楼区牛墩后街116号院内水龙头 | 末梢水 | 否 | 否 | 未检出 | 未检出 | 164 | 0.0027 | ＜0.00006 | ＜0.004 | ＜0.00007 | ＜0.00007 | ＜0.002 | 0.62 | 3.8 | ＜0.0002 | / | / | / | / | / | / | / | / | ＜5 | 0.27 | 无 | 无 | 8.01 | ＜0.0012 | 0.012 | 0.00094 | 0.00036 | 0.0067 | 26.24 | 63.14 | 415 | 50.3 | 1.36 | ＜0.02 | / | /
开封市鼓楼区 | 开封市鼓楼区丰收岗供水站出厂水 | 开封市鼓楼区丰收岗145号院院内水龙头 | 出厂水 | 否 | 否 | 未检出 | 未检出 | 136 | 0.0041 | ＜0.00006 | ＜0.004 | ＜0.00007 | ＜0.00007 | ＜0.002 | 0.61 | 3.72 | ＜0.0002 | / | / | / | / | / | / | / | / | ＜5 | 0.25 | 无 | 无 | 8.18 | ＜0.0012 | ＜0.0009 | ＜0.00006 | ＜0.00009 | ＜0.0009 | 25.88 | 62.44 | 425 | 50.5 | 1.37 | ＜0.02 | / | /
开封市鼓楼区 | 开封市鼓楼区丰收岗供水站出厂水 | 开封市鼓楼区丰收岗社区28号厨房水龙头 | 末梢水 | 否 | 否 | 未检出 | 未检出 | 128 | 0.0045 | ＜0.00006 | ＜0.004 | ＜0.00007 | ＜0.00007 | ＜0.002 | 0.63 | 3.7 | ＜0.0002 | / | / | / | / | / | / | / | / | ＜5 | 0.28 | 无 | 无 | 8.05 | ＜0.0012 | ＜0.0009 | ＜0.00006 | ＜0.00009 | ＜0.0009 | 25.95 | 59.26 | 428 | 50.2 | 1.34 | ＜0.02 | / | /
开封市鼓楼区 | 开封市鼓楼区杨寺庄供水站出厂水 | 开封市鼓楼区杨寺庄181号院内水龙头 | 出厂水 | 否 | 否 | 未检出 | 未检出 | 92 | 0.0041 | ＜0.00006 | ＜0.004 | ＜0.00007 | ＜0.00007 | ＜0.002 | 0.64 | 3.1 | ＜0.0002 | / | / | / | / | / | / | / | / | ＜5 | 0.26 | 无 | 无 | 8.08 | ＜0.0012 | 0.0046 | 0.0025 | ＜0.00009 | ＜0.0009 | 30.68 | 62.96 | 432 | 49.6 | 1.3 | ＜0.02 | / | /
开封市鼓楼区 | 开封市鼓楼区杨寺庄供水站出厂水 | 开封市鼓楼区杨寺庄43号院内水龙头 | 末梢水 | 否 | 否 | 未检出 | 未检出 | 21 | 0.0041 | ＜0.00006 | ＜0.004 | ＜0.00007 | ＜0.00007 | ＜0.002 | 0.64 | 3.18 | ＜0.0002 | / | / | / | / | / | / | / | / | ＜5 | 0.26 | 无 | 无 | 7.98 | ＜0.0012 | ＜0.0009 | 0.003 | ＜0.00009 | ＜0.0009 | 30.04 | 62.04 | 434 | 49.8 | 1.26 | ＜0.02 | / | /